## Sheet1
Heating data for different cover materials
material |  | trial 1 | trial 2 | trial 3 | trial 4 | trial 5
Concrete | start temp [°C] | 32.2 | 32.4 | 32.5 | 33 | 28.7
| stop temp [°C] | 40.6 | 40.5 | 38.8 | 37.9 | 34.3
| time [min] | 120 | 120 | 120 | 120 | 115
| temp diff [°C] | 8.4 | 8.1 | 6.3 | 4.9 | 5.6
| temp slope [°C/min] | 0.07 | 0.0675 | 0.0525 | 0.040833 | 0.048696
Glass | start temp [°C] | 39.4 | 39.7 | 39.3 | 40.1 | 36.9
| stop temp [°C] | 57.7 | 58 | 58.1 | 58.8 | 53.2
| time [min] | 102 | 100 | 99 | 97 | 95
| temp diff [°C] | 18.3 | 18.3 | 18.8 | 18.7 | 16.3
| temp slope [°C/min] | 0.17941 | 0.183 | 0.1899 | 0.19278 | 0.17158
Brick | start temp [°C] | 36.8 | 36.9 | 37 | 37.3 | 33.4
| stop temp [°C] | 49.7 | 49.7 | 49.5 | 49.9 | 44.6
| time [min] | 104 | 104 | 104 | 100 | 98
| temp diff [°C] | 12.9 | 12.8 | 12.5 | 12.6 | 11.2
| temp slope [°C/min] | 0.12404 | 0.12308 | 0.12019 | 0.126 | 0.11429
Wood | start temp [°C] | 34.6 | 35.6 | 34.8 | 35 | 31.6
| stop temp [°C] | 42.2 | 42.9 | 41.9 | 42.2 | 40
| time [min] | 103 | 103 | 108 | 103 | 101
| temp diff [°C] | 7.6 | 7.3 | 7.1 | 7.2 | 8.4
| temp slope [°C/min] | 0.073786 | 0.070874 | 0.065741 | 0.069903 | 0.083168
Stone | start temp [°C] | 35.8 | 36.2 | 35.1 | 35.3 | 33.9
| stop temp [°C] | 42.7 | 43.7 | 41.2 | 41.6 | 39.2
| time [min] | 103 | 106 | 104 | 100 | 99
| temp diff [°C] | 6.9 | 7.5 | 6.1 | 6.3 | 5.3
| temp slope [°C/min] | 0.06699 | 0.070755 | 0.058654 | 0.063 | 0.053535
Compare the relative temperature change (slope in °C/min)
| material | trial 1 | trial 2 | trial 3 | trial 4 | trial 5 | average | stdev | %
| concrete | 0.07 | 0.0675 | 0.0525 | 0.040833 | 0.048696 | 0.055906 | 0.012488 | 22.34%
| glass | 0.17941 | 0.183 | 0.1899 | 0.19278 | 0.17158 | 0.18333 | 0.0084568 | 4.613%
| brick | 0.12404 | 0.12308 | 0.12019 | 0.126 | 0.11429 | 0.12152 | 0.0045534 | 3.747%
| wood | 0.073786 | 0.070874 | 0.065741 | 0.069903 | 0.083168 | 0.072694 | 0.006526 | 8.977%
| stone | 0.06699 | 0.070755 | 0.058654 | 0.063 | 0.053535 | 0.062587 | 0.0067763 | 10.83%